## AI
PN | DS | LOC_DS | MU | MD | UT | OF | SIGTYPE | SN | DN | CN | RD | AH | H1 | AL | L1 | HH | H2 | LL | L2 | ALMDB | ADLY | RATIO | RATLV | DAL | DALPLV | DALNLV | DALDB | OUTSP | DALTYPE | INHLIM | INHH2 | INHH1 | INHL1 | INHL2 | INHRAT | INHDAL | INHDALP | INHDALN | HISCP | HISTP | FTROPT | FTRCOF | SQRTOPT | ECTCUTO | ECTCUTV | ENGCUTO | ENGCUTV | SUBOPT | MANSUB | SUBVAL | REVOPT | MT | AREANO | TN | BENGCAL | VA | NET | BIAS | IN | RALOUT | AV | AM | Q | REDSTA | PNLOPT | ALMOPT | IO_LPS | GW_TYPE | GW_DN | GW_LPS | GW
点名 | 点描述 | 系统所使用语言的点描述 | 量程上限 | 量程下限 | 单位 | 显示格式 | 信号类型 | 站号 | 模块地址 | 通道号 | 是否冗余 | 报警高限 | 高限报警级 | 报警低限 | 低限报警级 | 报警高高限 | 高高限报警级 | 报警低低限 | 低低限报警级 | 限值报警死区 | 报警恢复延时时间 | 速率报警限 | 速率报警级 | 偏差报警限 | 正偏差报警级 | 负偏差报警级 | 偏差报警限死区 | 输出设定值 | 偏差报警类型 | 限值报警抑制 | 高高限报警抑制 | 高限报警抑制 | 低限报警抑制 | 低低限报警抑制 | 速率报警抑制 | 偏差报警抑制 | 正偏差报警抑制 | 负偏差报警抑制 | 采集周期 | 采集方式 | 滤波 | 滤波时间 | 是否开方 | 开方小信号切除 | 开方小信号切除限 | 工程量小信号切除 | 工程量小信号切除限 | 是否替代 | 替代模式 | 替代值 | 反量程属性 | 模块类型 | 区域 | 端子编号 | 工程计算属性 | 声音报警 | 是否上网 | 偏置项 | 模块采集值 | 工程量采集值 | 当前值 | 工艺报警状态 | 质量位 | 信号来源 | 操作面板选择 | 工艺报警开关 | IO所属链路 | 网关类型 | 网关站号 | 网关所属链路 | 网关接线方式

## AO
PN | DS | LOC_DS | MU | MD | UT | OF | HISCP | HISTP | REVOPT | OUTU | OUTL | ECTU | ECTL | AREANO | MT | SN | DN | CN | TN | BENGCAL | VA | NET | AI | AV | OUT | EOUT | REDSTA | ADLY | RATIO | RATLV | INHRAT | Q | AM | PNLOPT | ALMOPT | IO_LPS | GW_TYPE | GW_DN | GW_LPS | RD | GW
点名 | 点描述 | 系统所使用语言的点描述 | 量程上限 | 量程下限 | 单位 | 显示格式 | 采集周期 | 采集方式 | 反量程属性 | 输出设定上限 | 输出设定下限 | 电信号上限 | 电信号下限 | 区域 | 模块类型 | 站号 | 模块地址 | 通道号 | 端子编号 | 工程计算属性 | 声音报警 | 是否上网 | 工程量数据 | 实际输出工程量 | 输出码值 | 电信号值 | 信号来源 | 报警恢复延时时间 | 速率报警限 | 速率报警级 | 速率报警抑制 | 质量位 | 工艺报警状态 | 操作面板选择 | 工艺报警开关 | IO所属链路 | 网关类型 | 网关站号 | 网关所属链路 | 是否冗余 | 网关接线方式

## DI
PN | DS | SN | DN | CN | RD | LOC_DS | E0 | E1 | DAMOPT | DAMLV | INHDAM | SVROPT | SVR | SVRRST | SUBOPT | MANSUB | SUBVAL | REVOPT | MT | AREANO | TN | BENGCAL | VA | NET | DI | DV | Q | REDSTA | DAM | PNLOPT | ALMOPT | BHDBOPT | IO_LPS | GW_TYPE | GW_DN | GW_LPS | SOEEN | MODESOE | GW
点名 | 点描述 | 站号 | 模块地址 | 通道号 | 是否冗余 | 系统所使用语言的点描述 | 置0说明 | 置1说明 | 报警属性 | 报警级 | 报警抑制 | 是否判别抖动 | 抖动时间长度 | 消抖时间长度 | 是否替代 | 替代模式 | 替代值 | 反量程属性 | 模块类型 | 区域 | 端子编号 | 工程计算属性 | 声音报警 | 是否上网 | 输入值 | 当前值 | 质量位 | 信号来源 | 报警指示 | 操作面板选择 | 工艺报警开关 | 开关量是否进历史库 | IO所属链路 | 网关类型 | 网关站号 | 网关所属链路 | SOE使能 | 模块SOE使能 | 网关接线方式

## DOV
PN | DS | LOC_DS | E0 | E1 | REVOPT | MT | AREANO | SN | DN | CN | TN | BENGCAL | NET | DI | DV | Q | REDSTA | PNLOPT | DAMOPT | DAMLV | INHDAM | DAM | VA | ALMOPT | BHDBOPT | IO_LPS | GW_TYPE | GW_DN | GW_LPS | SOEEN | RD | GW
点名 | 点描述 | 系统所使用语言的点描述 | 置0说明 | 置1说明 | 反量程属性 | 模块类型 | 区域 | 站号 | 模块地址 | 通道号 | 端子编号 | 工程计算属性 | 是否上网 | 输入值 | 当前值 | 质量位 | 信号来源 | 操作面板选择 | 报警属性 | 报警级 | 报警抑制 | 报警指示 | 声音报警 | 工艺报警开关 | 开关量是否进历史库 | IO所属链路 | 网关类型 | 网关站号 | 网关所属链路 | SOE使能 | 是否冗余 | 网关接线方式

## RTD
PN | DS | LOC_DS | MU | MD | UT | OF | SIGTYPE | AH | H1 | AL | L1 | HH | H2 | LL | L2 | ALMDB | ADLY | RATIO | RATLV | DAL | DALPLV | DALNLV | DALDB | OUTSP | DALTYPE | INHLIM | INHH2 | INHH1 | INHL1 | INHL2 | INHRAT | INHDAL | INHDALP | INHDALN | HISCP | HISTP | FTROPT | FTRCOF | SUBOPT | MANSUB | SUBVAL | RLINEA | RLINEB | RLINEC | RBRIG | MT | AREANO | SN | DN | CN | TN | BENGCAL | VA | NET | BIAS | IN | REDSTA | RALOUT | AV | Q | AM | PNLOPT | ALMOPT | IO_LPS | GW_TYPE | GW_DN | GW_LPS | RD | GW
点名 | 点描述 | 系统所使用语言的点描述 | 量程上限 | 量程下限 | 单位 | 显示格式 | 信号类型 | 报警高限 | 高限报警级 | 报警低限 | 低限报警级 | 报警高高限 | 高高限报警级 | 报警低低限 | 低低限报警级 | 限值报警死区 | 报警恢复延时时间 | 速率报警限 | 速率报警级 | 偏差报警限 | 正偏差报警级 | 负偏差报警级 | 偏差报警限死区 | 输出设定值 | 偏差报警类型 | 限值报警抑制 | 高高限报警抑制 | 高限报警抑制 | 低限报警抑制 | 低低限报警抑制 | 速率报警抑制 | 偏差报警抑制 | 正偏差报警抑制 | 负偏差报警抑制 | 采集周期 | 采集方式 | 滤波 | 滤波时间 | 是否替代 | 替代模式 | 替代值 | 线电阻A | 线电阻B | 线电阻C | 桥臂电阻 | 模块类型 | 区域 | 站号 | 模块地址 | 通道号 | 端子编号 | 工程计算属性 | 声音报警 | 是否上网 | 偏置项 | 模块采集值 | 信号来源 | 工程量采集值 | 当前值 | 质量位 | 工艺报警状态 | 操作面板选择 | 工艺报警开关 | IO所属链路 | 网关类型 | 网关站号 | 网关所属链路 | 是否冗余 | 网关接线方式

## TC
PN | DS | LOC_DS | MU | MD | UT | OF | SIGTYPE | AH | H1 | AL | L1 | HH | H2 | LL | L2 | ALMDB | ADLY | RATIO | RATLV | DAL | DALPLV | DALNLV | DALDB | OUTSP | DALTYPE | INHLIM | INHH2 | INHH1 | INHL1 | INHL2 | INHRAT | INHDAL | INHDALP | INHDALN | HISCP | HISTP | CJCOMP | TCOMP | FTROPT | FTRCOF | SUBOPT | MANSUB | SUBVAL | MT | CTPN | AREANO | SN | DN | CN | TN | BENGCAL | NET | VA | BIAS | IN | REDSTA | RALOUT | AV | Q | AM | PNLOPT | ALMOPT | IO_LPS | GW_TYPE | GW_DN | GW_LPS | RD | GW
点名 | 点描述 | 系统所使用语言的点描述 | 量程上限 | 量程下限 | 单位 | 显示格式 | 信号类型 | 报警高限 | 高限报警级 | 报警低限 | 低限报警级 | 报警高高限 | 高高限报警级 | 报警低低限 | 低低限报警级 | 限值报警死区 | 报警恢复延时时间 | 速率报警限 | 速率报警级 | 偏差报警限 | 正偏差报警级 | 负偏差报警级 | 偏差报警限死区 | 输出设定值 | 偏差报警类型 | 限值报警抑制 | 高高限报警抑制 | 高限报警抑制 | 低限报警抑制 | 低低限报警抑制 | 速率报警抑制 | 偏差报警抑制 | 正偏差报警抑制 | 负偏差报警抑制 | 采集周期 | 采集方式 | 冷端补偿值 | 温度补偿值 | 滤波 | 滤波时间 | 是否替代 | 替代模式 | 替代值 | 模块类型 | 冷端补偿点名 | 区域 | 站号 | 模块地址 | 通道号 | 端子编号 | 工程计算属性 | 是否上网 | 声音报警 | 偏置项 | 模块采集值 | 信号来源 | 工程量采集值 | 当前值 | 质量位 | 工艺报警状态 | 操作面板选择 | 工艺报警开关 | IO所属链路 | 网关类型 | 网关站号 | 网关所属链路 | 是否冗余 | 网关接线方式

## AM
PN | DS | LOC_DS | MU | MD | UT | OF | AH | H1 | AL | L1 | HH | H2 | LL | L2 | INHLIM | INHH2 | INHH1 | INHL1 | INHL2 | ALMDB | RATIO | RATLV | INHRAT | ADLY | SWRATSUB | RATOPT | RSTRAT | SUBOPT | MANSUB | SUBVAL | HISCP | HISTP | AREANO | SN | BENGCAL | NET | VA | AI | AV | EW | PNLOPT | ALMOPT
点名 | 点描述 | 系统所使用语言的点描述 | 量程上限 | 量程下限 | 单位 | 显示格式 | 报警高限 | 高限报警级 | 报警低限 | 低限报警级 | 报警高高限 | 高高限报警级 | 报警低低限 | 低低限报警级 | 限值报警抑制 | 高高限报警抑制 | 高限报警抑制 | 低限报警抑制 | 低低限报警抑制 | 限值报警死区 | 速率报警限 | 速率报警级 | 速率报警抑制 | 报警恢复延时时间 | 是否启用输出替代 | 超速报警复位方式 | 手动复位开关 | 是否替代 | 替代模式 | 替代值 | 采集周期 | 采集方式 | 区域 | 站号 | 工程计算属性 | 是否上网 | 声音报警 | 输入值 | 当前值 | 通讯写到IO站 | 操作面板选择 | 工艺报警开关

## DV
MST | PN | DS | LOC_DS | AREANO | SN | SW | VA | MT | DV
模块状态 | 点名 | 点描述 | 系统所使用语言的点描述 | 区域 | 站号 | 工作状态 | 声音报警 | 模块类型 | 当前值

## DS
PN | DS | LOC_DS | SN | DV | NET | DAMOPT | AREANO | E0 | E1 | DAMLV | VA | BENGCAL | PNLOPT | BHDBOPT | SOEEN
点名 | 点描述 | 系统所使用语言的点描述 | 站号 | 当前值 | 是否上网 | 报警属性 | 区域 | 置0说明 | 置1说明 | 报警级 | 声音报警 | 工程计算属性 | 操作面板选择 | 开关量是否进历史库 | SOE使能

## DM
PN | DS | LOC_DS | E0 | E1 | DAMOPT | INHDAM | DAMLV | SN | AREANO | VA | BENGCAL | NET | DI | DV | Q | DAM | EW | PNLOPT | ALMOPT | BHDBOPT | SOEEN
点名 | 点描述 | 系统所使用语言的点描述 | 置0说明 | 置1说明 | 报警属性 | 报警抑制 | 报警级 | 站号 | 区域 | 声音报警 | 工程计算属性 | 是否上网 | 输入值 | 当前值 | 质量位 | 报警指示 | 通讯写到IO站 | 操作面板选择 | 工艺报警开关 | 开关量是否进历史库 | SOE使能

## MAN
PN | DS | LOC_DS | ENGU | ENGL | UT | OF | HISCP | HISTP | MODE | TRKEN | TRKSW | TRKVAL | BIAS | OUTRAT | OMANOPT | MANS | MANF | OUTU | OUTL | PVSHOW | AREANO | SN | BENGCAL | IN | PV | OUT | NET | MRATLIM | TRKMODE | PNLOPT
点名 | 点描述 | 系统所使用语言的点描述 | 量程上限 | 量程下限 | 单位 | 显示格式 | 采集周期 | 采集方式 | 运行模式 | 跟踪允许 | 跟踪开关 | 跟踪点值 | 偏置项 | 输出变化率 | 手动输出模式 | 手动慢变化率 | 手动快变化率 | 输出上限值 | 输出下限值 | 显示PV值 | 区域 | 站号 | 工程计算属性 | 输入值 | 过程输入值 | 阀位输出端 | 是否上网 | 手动是否限速 | 退出跟踪后模式选择 | 操作面板选择

## AS
PN | DS | LOC_DS | SN | AV | DT | UT | OF | AREANO | BENGCAL | HISCP | MU | MD | AH | AL | H1 | L1 | NET | PNLOPT | VA
点名 | 点描述 | 系统所使用语言的点描述 | 站号 | 当前值 | 数据类型 | 单位 | 显示格式 | 区域 | 工程计算属性 | 采集周期 | 量程上限 | 量程下限 | 报警高限 | 报警低限 | 高限报警级 | 低限报警级 | 是否上网 | 操作面板选择 | 声音报警

## PIDA
PN | DS | LOC_DS | PVU | PVL | ENGU | ENGL | PVUT | PVOF | AVUT | AVOF | KP | TI | KD | TD | INTEDB | DVDB | PIDTYPE | OUTOPT | ACTOPT | MODE | TRKEN | TRKVAL | TRKSW | TRKOPT | SP | INTERSP | GIVERAT | SMANOPT | SPFRAT | SPSRAT | OMANOPT | MANF | MANS | OUTU | OUTL | OUTRAT | INCOMP | OUTCOMP | AH | H1 | AL | L1 | HH | H2 | LL | L2 | ALMDB | INHH2 | INHH1 | INHL1 | INHL2 | MANCUT | DAL | DALLV | INHDAL | HISCP | HISTP | AREANO | SN | NET | AM | Q | TRKMODE | PNLOPT | ALMOPT
点名 | 点描述 | 系统所使用语言的点描述 | PV量程上限 | PV量程下限 | 输出量程上限 | 输出量程下限 | 测量值单位 | 测量值输出格式 | 输出值单位 | 输出值输出格式 | 比例带 | 积分时间 | 微分增益 | 微分时间 | 积分分离值/反向限(%) | 输入死区/全开关限 | PID回路类型 | 输出方式 | 作用方式 | 运行模式 | 跟踪允许 | 跟踪点值 | 跟踪开关 | SP跟踪PV | 设定值 | 内给定值 | SP变化率限 | SP变化方式 | SP快变化量 | SP慢变化量 | 输出变化方式 | 手动快变化量 | 手动慢变化量 | 输出上限值 | 输出下限值 | 输出变化率 | 输入补偿 | 输出补偿 | 报警高限 | 高限报警级 | 报警低限 | 低限报警级 | 报警高高限 | 高高限报警级 | 报警低低限 | 低低限报警级 | 限值报警死区 | 高高限报警抑制 | 高限报警抑制 | 低限报警抑制 | 低低限报警抑制 | 报警切手动 | 偏差报警限(%) | 偏差报警级 | 偏差报警抑制 | 采集周期 | 采集方式 | 区域 | 站号 | 是否上网 | 测量值报警信息 | 测量值质量 | 退出跟踪后模式选择 | 操作面板选择 | 工艺报警开关

## F_TRIG
PN | DS | LOC_DS | SN | AREANO | CLK | Q | PNLOPT
点名 | 点描述 | 系统所使用语言的点描述 | 站号 | 区域 | 输入 | 输出端 | 操作面板选择

## FLOWSUM
PN | DS | LOC_DS | SN | AREANO | PVUT | OF | AVUT | IN | RST | OUT | FULLIND | INIVAL | TOLVAL | FLOWUT | POSOPT | ACCUMDB | PREOUT | PNLOPT
点名 | 点描述 | 系统所使用语言的点描述 | 站号 | 区域 | 测量值单位 | 显示格式 | 输出值单位 | 模拟量输入 | 复位 | 输出端 | 积满标志 | 累积初始值 | 计算总量 | 瞬时流量时间单位 | 正累积选择 | 积算死区 | 复位前累计值 | 操作面板选择

## ONEFOLD
PN | DS | LOC_DS | SN | AREANO | IN | OUT | PNTNUM | PNLOPT
点名 | 点描述 | 系统所使用语言的点描述 | 站号 | 区域 | 模拟量输入 | 输出端 | 有效个数 | 操作面板选择

## R_TRIG
PN | DS | LOC_DS | SN | AREANO | CLK | Q | PNLOPT
点名 | 点描述 | 系统所使用语言的点描述 | 站号 | 区域 | 输入 | 输出端 | 操作面板选择

## SR
SET1 | RESET | Q1 | PN | DS | LOC_DS | SN | AREANO | PNLOPT
置位 | 复位 | 输出端 | 点名 | 点描述 | 系统所使用语言的点描述 | 站号 | 区域 | 操作面板选择

## TOF
PN | DS | LOC_DS | SN | AREANO | IN | Q | PNLOPT | PT
点名 | 点描述 | 系统所使用语言的点描述 | 站号 | 区域 | 输入 | 输出端 | 操作面板选择 | 设定时间

## TON
PN | DS | LOC_DS | SN | AREANO | IN | Q | PNLOPT | PT
点名 | 点描述 | 系统所使用语言的点描述 | 站号 | 区域 | 输入 | 输出端 | 操作面板选择 | 设定时间

## TP
IN | Q | PN | DS | LOC_DS | SN | AREANO | PNLOPT | PT
输入 | 输出端 | 点名 | 点描述 | 系统所使用语言的点描述 | 站号 | 区域 | 操作面板选择 | 设定时间

## GENLIN
PN | DS | LOC_DS | SN | NET | UT | MAN | CAS | X1 | X2 | X3 | X4 | EQU | OP | OPEU | HISCP
点名 | 点描述 | 系统所使用语言的点描述 | 站号 | 是否上网 | 单位 | [9 empty] | 采集周期

## ORSEL
PN | DS | LOC_DS | SN | NET | UT | MAN | CAS | X1 | X2 | X3 | X4 | S1 | S2 | S3 | S4 | EQU | OP | OPEU | HISCP
点名 | 点描述 | 系统所使用语言的点描述 | 站号 | 是否上网 | 单位 | [13 empty] | 采集周期

## SWITCH
PN | DS | LOC_DS | SN | NET | UT | MAN | CAS | X1 | X2 | X3 | X4 | S1 | S2 | S3 | S4 | EQU | OP | OPEU | HISCP
点名 | 点描述 | 系统所使用语言的点描述 | 站号 | 是否上网 | 单位 | [13 empty] | 采集周期

## MIDOF3
PN | DS | LOC_DS | SN | NET | UT | MAN | CAS | X1 | X2 | X3 | X4 | EQU | OP | OPEU | HISCP
点名 | 点描述 | 系统所使用语言的点描述 | 站号 | 是否上网 | 单位 | [9 empty] | 采集周期

## HILOAVG
PN | DS | LOC_DS | SN | NET | UT | MAN | CAS | X1 | X2 | X3 | X4 | EQU | OP | OPEU | HISCP
点名 | 点描述 | 系统所使用语言的点描述 | 站号 | 是否上网 | 单位 | [9 empty] | 采集周期

## FLOWCOMP
PN | DS | LOC_DS | SN | NET | UT | MAN | CAS | X1 | X2 | X3 | X4 | EQU | OP | OPEU | HISCP
点名 | 点描述 | 系统所使用语言的点描述 | 站号 | 是否上网 | 单位 | [9 empty] | 采集周期

## Sheet1
PN | DS | LOC_DS | SN | AREANO | PVUT | OF | AVUT | IN | RST | OUT | FULLIND | INIVAL | TOLVAL | FLOWUT | POSOPT | ACCUMDB | PREOUT | PNLOPT
点名 | 点描述 | 系统所使用语言的点描述 | 站号 | 区域 | 测量值单位 | 显示格式 | 输出值单位 | 模拟量输入 | 复位 | 输出端 | 积满标志 | 累积初始值 | 计算总量 | 瞬时流量时间单位 | 正累积选择 | 积算死区 | 复位前累计值 | 操作面板选择

## TOTALIZR
PN | DS | LOC_DS | SN | NET | UT | MAN | CAS | X1 | X2 | X3 | X4 | EQU | OP | OPEU | HISCP
点名 | 点描述 | 系统所使用语言的点描述 | 站号 | 是否上网 | 单位 | [9 empty] | 采集周期

## MULDIV
PN | DS | LOC_DS | SN | NET | UT | MAN | CAS | X1 | X2 | X3 | X4 | B | B1 | B2 | B3 | K | K1 | K2 | K3 | K4 | EQU | OP | OPEU | HISCP
点名 | 点描述 | 系统所使用语言的点描述 | 站号 | 是否上网 | 单位 | [18 empty] | 采集周期

## SUMMER
PN | DS | LOC_DS | SN | NET | UT | MAN | CAS | X1 | X2 | X3 | X4 | B | B1 | B2 | B3 | K | K1 | K2 | K3 | K4 | EQU | OP | OPEU | HISCP
点名 | 点描述 | 系统所使用语言的点描述 | 站号 | 是否上网 | 单位 | [18 empty] | 采集周期

## MOT2
PN | DS | LOC_DS | ONDESC | OFDESC | SN | AREANO | INON | INOF | FBKON | FBKOF | RMTOPT | ILSW | ILPUT | ILIN | INQ | FALOPT | AUTOOPT | RST | ONFBD | ONEN | OFFEN | OUTON | OUTOF | OUT | OUTQ | FBKSTA | OVHAUL | FBCTL | MANON | MANOF | FBKONEN | FBKOFEN | ILCUT | PLUSWID | RETIME | AUTOMAN | TIMERUN | AMLV | INHAM | PNLOPT | BHDBOPT | TRKFBK | FBKALG | FBKALGEN | UT | FALTYPE | ENGU | ENGL | RSTEN
点名 | 点描述 | 系统所使用语言的点描述 | 开/启描述 | 关/停描述 | 站号 | 区域 | 自动开 | 自动关 | 启动状态反馈 | 停止状态反馈 | 就地\远程 | 联锁逻辑输入 | 联锁投切开关 | 联锁安全值 | 电机无故障 | 故障输出方式 | 手动\自动 | 报警复位 | 无启动信号 | 允许启动 | 允许停止 | 启动脉冲 | 停止脉冲 | 电平式命令 | 报警状态 | 运行状态描述 | 是否检修 | 是否禁操 | 手动开 | 手动关 | 是否有启动状态反馈 | 是否有停止状态反馈 | 联锁解除后运行模式 | 脉冲宽度设定 | 动作倒计时 | 故障切手动 | 启动时间设定 | 报警级 | 报警抑制 | 操作面板选择 | 开关量是否进历史库 | 就地输出是否跟踪反馈 | 模拟量反馈 | 是否有模拟量反馈 | 单位 | 故障种类选择 | 模拟量反馈上限 | 模拟量反馈下限 | 报警复位使能

## VAL2
PN | DS | LOC_DS | ONDESC | OFDESC | SN | AREANO | INON | INOF | FBKON | FBKOF | RMTOPT | ILSW | ILPUT | ILIN | FALOPT | AUTOOPT | RST | OUTON | OUTOF | OUT | OUTQ | FBKSTA | OVHAUL | FBCTL | MANON | MANOF | FBKONEN | FBKOFEN | ILCUT | TIMEON | TIMEOF | PLUSWID | AUTOMAN | RETIME | AMLV | INHAM | PNLOPT | BHDBOPT | RSTEN
点名 | 点描述 | 系统所使用语言的点描述 | 开/启描述 | 关/停描述 | 站号 | 区域 | 自动开 | 自动关 | 开状态反馈 | 关状态反馈 | 就地\远程 | 联锁逻辑输入 | 联锁投切开关 | 联锁安全值 | 故障输出方式 | 手动\自动 | 报警复位 | 开命令 | 关命令 | 电平式命令 | 报警状态 | 运行状态描述 | 是否检修 | 是否禁操 | 手动开 | 手动关 | 是否有开反馈 | 是否有关反馈 | 联锁解除后运行模式 | 开过程时间设定 | 关过程时间设定 | 脉冲宽度设定 | 故障切手动 | 动作倒计时 | 报警级 | 报警抑制 | 操作面板选择 | 开关量是否进历史库 | 报警复位使能

## VDTLDLAG
PN | DS | LOC_DS | SN | NET | UT | MAN | CAS | X1 | X2 | X3 | X4 | EQU | OP | OPEU | HISCP
点名 | 点描述 | 系统所使用语言的点描述 | 站号 | 是否上网 | 单位 | [9 empty] | 采集周期